## Sheet1
أسعار الوحدة لأعمال شبكات الصرف الصحي بمشروع عقد 8 - بمدينة جدة
Item | DESCRIPTION | وصف البند | Unit | Quantity | Unit Price
|  |  | الوحدة | الكمية | سعر الوحدة
31 | DIVISION 31 - EARTHWORKS | القسم 31 - الأعمال الترابية
31.2 | 312000 - EARTHMOVING | 312000 – إزالة وتحريك الأتربة
31.2.3 | Excavation for Utility Trenches, as per specification and drawings. Works shall include obtaining permissions and providing side safety guards and signs, excavating in all soil types including rock, shoring, dewatering, removing of excavated material and all works needed to complete the work. | الحفر في كل أنواع التربة بما فيها الصخور لأعمال المرافق طبقاً للمواصفات والمخططات ويشمل العمل استخراج التصاريح وتأمين الموقع بوسائل السلامة والإشارات التحذيرية و دعم و سند جوانب الحفر ونزح المياه الجوفية. وكل ما يلزم لإنهاء العمل.
31.2.3.1 | Trench excavation to a depth of 2.0m | حفر خندق بعمق لغاية 2.00 متر. | m³ / م3 | 1 | 138
31.2.3.2 | Trench excavation for depth from 2.01m to 3.0m | حفر خندق بالأعماق من 2.01 متر إلى 3.0 متر. | m³ / م3 | 1 | 160
31.2.3.3 | Trench excavation for depth from 3.01m to 4.0m | حفر خندق بالأعماق من 3.01 متر إلى 4.0 متر. | m³ / م3 | 1 | 180
31.2.3.4 | Trench excavation for depth from 4.01m to 5.0m | حفر خندق بالأعماق من 4.01 متر إلى 5.0 متر. | m³ / م3 | 1 | 230
31.2.3.5 | Trench excavation for depth from 5.01m to 6.0m | حفر خندق بالأعماق من 5.01 متر إلى 6.0 متر. | m³ / م3 | 1 | 300
31.2.3.6 | Trench excavation for depth from 6.01m to 7.0m | حفر خندق بالأعماق من 6.01 متر إلى 7.0 متر. | m³ / م3 | 1 | 600
31.2.3.7 | Trench excavation for depth from 7.01m to 8.0m | حفر خندق بالأعماق من 7.01 متر إلى 8.0 متر. | m³ / م3 | 1 | 861
31.2.3.8 | Trench excavation for depth from 8.01m to 9.0m | حفر خندق بالأعماق من 8.01 متر إلى 9.0 متر. | m³ / م3 | 1 | 1010
31.2.3.9 | Trench excavation for depth from 9.01m to 10.0m | حفر خندق بالأعماق من 9.01 متر إلى 10.0 متر. | m³ / م3 | 1 | 1170
31.2.3.10 | Trench excavation for depth from 10.01m to 11.0m | حفر خندق بالأعماق من 10.01 متر إلى 11.0 متر. | m³ / م3 | 1 | 1276
31.2.3.11 | Trench excavation for depth from 11.01m to 12.0m | حفر خندق بالأعماق من 11.01 متر إلى 12.0 متر. | m³ / م3 | 1 | 1383
| TOTAL OF EARTHWORK | إجمالي إزالة وتحريك الأتربة
أعمال الردم وأعادة الردم والتسوية
31.2.4 | Backfilling and Filling works, includes supply of material, testing, spreading in layers, compacting as specified, and all requirements to complete work. | أعمال الردم و إعادة الردم و تتضمن تأمين المواد و فحصها و مدها في طبقات و دمكها حسب المواصفات و اختبارها و تجهيز القاعدة و كل ما يلزم لإنهاء العمل.
c | Bedding and Initial Backfill for pipes | أعمال الردم الاولية و الفرشة الحبيبية للأنابيب | m³ / م3 | 1 | 85
31.2.4.4 | Satisfactory fill material for backfilling utility trenches | مواد الردم المناسبة لإعادة ردم خنادق المرافق | m³ / م3 | 1 | 58
31.2.4.5 | Selected road subgrade Layer | طبقة قاعدة الطريق من المواد المختارة | m³ / م3 | 1 | 64
32 | DIVISION 32 - SURFACE REINSTATEMENT WORKS | القسم 32 - أعمال ترميم الأسطح
32.1 | 321116.16 - Curbs reinstatement for pipe trenches as per specifications and related authorities’ regulations. | 321116.16 – أعمال تسوية الأرصفة لخنادق الأنابيب إلى الوضع الذي كانت عليه طبقاً للمواصفات وإشتراطات الجهات المختصة. | m2 / م2 | 1 | 32
32.2 | 321123 - Curbs tiles reinstatement for pipe trenches as per specifications and related authorities’ regulations. | 321123 – أعمال التسوية لبلاط الأرصفة لخنادق الأنابيب إلى الوضع الذي كانت عليه طبقاً للمواصفات وإشتراطات الجهات المختصة. | m2 / م2 | 1 | 32
32.3 | 321216 - Curbstone reinstatement as per specification and related authorities’ regulations. | 321216 – أعمال التسوية للبردورات (حواف الأرصفة) إلى الوضع الذي كانت عليه طبقاً للمواصفات وإشتراطات الجهات المختصة. | L.M/متر طولي | 1 | 32
32.4 | 321400 - Curbstone reinstatement as per specification and related authorities’ regulations. | 321400 - إعادة تسوية الأسفلت حسب مواصفات أمانات المدن والبلديات وبالسماكات التالية:
32.4.1 | Asphalting Type "A" including all Types of Application | سفلتة صنف "أ" يشمل جميع أنواع السفلتة | L.M/متر طولي | 1 | 275
32.4.2 | Asphalting Type "B" including all Types of Application | سفلتة صنف "ب" يشمل جميع أنواع السفلتة | L.M/متر طولي | 1 | 265
32.4.3 | Asphalting Type "C" including all Types of Application | سفلتة صنف "ج" يشمل جميع أنواع السفلتة | L.M/متر طولي | 1 | 255
| TOTAL OF SURFACE REINSTATEMENT WORKS | اجمالى اعمال ترميم الاسطح
33 | DIVISION 33 - UTILITIES | القسم 33 - المرافق
33.2 | 333111 – PUBLIC SANITARY SEWERAGE GRAVITY PIPING | 333111 - أنابيب الجاذبية للصرف الصحي
| PIPES AND FITTINGS | الأنابيب و القطع
33.2.3 | GRP Pipes | GRP انابيب بلاستيك مقوى بالألياف الزجاجية
33.2.2 | Supply and install GRP pipe, stiffness not less than 10000 N/m2, including pipe fittings and accessories, warning tape, pipe laying, jointing, interface connecting, testing and commissioning, all in accordance with authority regulation, specification and manufacturer guidelines. | توريد وتركيب انابيب بلاستيك مقوى بالألياف الزجاجية فئة قساوة لا تقل عن 10000 نيوتن/ م2 ويشمل القطع والملحقات والأشرطة التحذيرية والتمديد التوصيل و اختبار والتشغيل طبقا للإجراءات الخاصة بالجهة المعنية والمواصفات والمخططات وأصول الصناعة.
33.2.3.1 | Pipe diameter 200 mm | انابيب قطر 200 مم | L.M/متر طولي | 1 | 85
33.2.3.1.1 | Pipe diameter 250 mm | انابيب قطر 250 مم | L.M/متر طولي | 1 | 96
33.2.3.2 | Pipe diameter 300 mm | انابيب قطر 300 مم | L.M/متر طولي | 1 | 96
33.2.3.3 | Pipe diameter 400 mm | انابيب قطر 400 مم | L.M/متر طولي | 1 | 106
33.2.3.4 | Pipe diameter 500 mm | انابيب قطر 500 مم | L.M/متر طولي | 1 | 117
33.2.3.5 | Pipe diameter 600 mm | انابيب قطر 600 مم | L.M/متر طولي | 1 | 128
33.2.3.7 | Pipe diameter 800 mm | انابيب قطر 800 مم | L.M/متر طولي | 1 | 149
33.2.3.9 | Pipe diameter 1000 mm | انابيب قطر 1000 مم | L.M/متر طولي | 1 | 170
33.2.3.17 | Pipe diameter 1500 mm | انابيب قطر 1500 مم | L.M/متر طولي | 1 | 190
اجمالي GRP انابيب بلاستيك مقوى بالألياف الزجاجية
| MANHOLES AND CLEANOUTS | مطابق وفتحات التنظيف
مطابق خرسانية
33.2.16 | Supply and construct manholes of precast/ cast in-situ concrete all complete including excavation, backfilling, disposal, dewatering, blinding, concrete bases, walls, cover slabs, reinforcements, formwork, concrete chamber rings, slabs, benching, masonry work, mortar beds, waterproofing, cover and frame, safety chains, stairs, joints, rodding eye, backdrop plugs, junctions, vertical pipe works and concrete surrounds, clear openings, internal and external coating, surface rein statement, all as specified on drawings and specifications | توريد وتنفيذ مطابق من الخرسانة المسبقة الصب أو المصبوبة بالموقع ، بما في ذلك الحفر ، والردم ، والتخلص ، ونزح المياه ، وطبقة النظافة ، والقواعد الخرسانية ، والجدران ، وألواح التغطية ، والتعزيزات ، والقوالب ، وحلقات الغرف الخرسانية ، والألواح ، والمقاعد ، وأعمال البناء ، والترصيص بالمونة، العزل المائي ، الأغطية والإطارات ، سلاسل الأمان ، السلالم ، المفاصل ، عين القضبان ، سدادات المسقط الخلفية ، الوصلات ، أعمال الأنابيب الرأسية والأطراف الخرسانية ، الفتحات ، العزل الداخلي والخارجي ، ترميم الأسطح ، كل ذلك كما هو محدد في المخططات والمواصفات.
33.2.16.1 | Internal diameter 1.2 m and/or square manholes 1.2x1.2m | قطر داخلي 1.20 متر و/أو مربعة بقياس 1.2 * 1.2 متر
| For pipe diameters up to 600 mm for the following depths: | للانابيب بقطر حتى 600 مم وذلك للأعماق التالية:
33.2.16.1.1 | Depth up to 2 m | عمق حتى 2 م | Nr/عدد | 1 | 4255
33.2.16.1.2 | Depth greater than 2.0 and up to 3.0 m | عمق اكبر من 2 حتى 3 م | Nr/عدد | 1 | 4785
33.2.16.1.3 | Depth greater than 3.0 and up to 4.0 m | عمق اكبر من 3 حتى 4 م | Nr/عدد | 1 | 5850
33.2.16.1.3 | Depth greater than 4.0 and up to 5.0 m | عمق اكبر من 4 حتى 5 م | Nr/عدد | 1 | 5850
33.2.16.2 | Internal diameter 1.5 m and/or square manholes 1.5x1.5m | قطر داخلي 1.50 متر و/أو مربعة بقياس 1.5 * 1.5 متر
| For pipe diameters up to 600 mm for the following depths: | للانابيب بقطر حتى 600 مم وذلك للأعماق التالية:
33.2.16.2.1 | Depth greater than 6.0 and up to 8.0 m | عمق اكبر من 6 حتى 8 م | Nr/عدد | 1 | 10640
33.2.16.2.2 | Depth greater than 8.0 m | عمق اكبر من 8م | Nr/عدد | 1 | 12765
33.2.16.4 | Internal diameter 2.5 m and/or square manholes 2.5x2.5m | قطر داخلي 2.50 متر و/أو مربعة بقياس 2.50 * 2.50 متر
| For pipe diameters from 1000 to 1500 mm for the following depths: | للانابيب بقطر من 1000مم حتى 1500 مم وذلك للأعماق التالية:
33.2.16.4.5 | Depth greater than 6.0 and up to 8.0 m | عمق اكبر من 6 حتى 8 م | Nr/عدد | 1 | 21275
33.2.16.4.6 | Depth greater than 8.0 and up to 10.0 m | عمق اكبر من 8 حتى 10 م | Nr/عدد | 1 | 31915
اجمالي المطابق الخرسانية
مطابق من مادة الفيبرجلاس GRP
33.2.28 | Supply and construct manholes of GRP complete including anti flotation system excavation, backfilling, disposal, dewatering, blinding, bases, walls, cover and frame, safety chains, stairs, joints, rodding eye, backdrop plugs, junctions, vertical pipe works, clear openings, all as specified on drawings and specifications | توريد وتنفيذ مطابق من مادة الفيبرجلاس GRP ، بما في ذلك نظام مقاومة الطفو والحفر ، والردم ، والتخلص ، ونزح المياه ، وطبقة النظافة ، والقواعد الخرسانية ، والجدران ، وألواح التغطية ، الأغطية والإطارات ، سلاسل الأمان ، السلالم ، المفاصل ، عين القضبان ، سدادات المسقط الخلفية ، الوصلات ، أعمال الأنابيب الرأسية ، الفتحات ، العزل الداخلي والخارجي ، ترميم الأسطح ، كل ذلك كما هو محدد في المخططات والمواصفات.
33.2.28.1 | Depth up to 3 m | عمق حتى 3 م | Nr/عدد | 1 | 4785
33.2.28.2 | Depth greater than 3.0 and up to 4.0 m | عمق اكبر من 3 حتى 4 م | Nr/عدد | 1 | 4785
33.2.28.3 | Depth greater than 4.0 and up to 5.0 m | عمق اكبر من 4 حتى 5 م | Nr/عدد | 1 | 5320
33.2.28.4 | Depth greater than 5.0 and up to 6.0 m | عمق اكبر من 5 حتى 6 م | Nr/عدد | 1 | 5320
اجمالي مطابق من مادة الفيبرجلاس GRP
33.2.9 | Concrete Encasement for Pipes Protection | تغليف الخرساني للحماية
| As per drawings and specifications and all requirement to complete work | طبقاً للمخططات والمواصفات وكل ما يلزم لإنهاء العمل على الوجه الأكمل | m³ / م3 | 1 | 340
اجمالي تغليف الخرساني للحماية
اعمال المسقط الخلفي
33.2.17.3 | Supply and construct back drop manholes with depth up to 5.0m and the item shall include all works and necessary material needed to accomplish works according to specifications and drawings | توريد وتنفيذ مسقط خلفي للمطابق بعمق حتى 5.00م والبند يشمل جميع الأعمال والمواد اللازمة لإنهاء العمل حسب المواصفات و المخططات
33.2.17.3.1 | Back drop manholes up to 1.5m depth for the following diameters: | مسقط خلفي لأنبوب ساقط بعمق حتى 1.50م وذلك حسب الأقطار التالية:
33.2.17.3.1.1 | 200 mm | 200 مم | Nr/عدد | 1 | 2445
33.2.17.3.1.3 | 300 mm | 300 مم | Nr/عدد | 1 | 2445
33.2.17.3.2 | Back drop manholes greater than 1.5m depth for the following diameters: | مسقط خلفي لأنبوب ساقط بعمق أكبر من 1.50م وذلك حسب الأقطار التالية:
33.2.17.3.2.1 | 200 mm | 200 مم | Nr/عدد | 1 | 2660
33.2.17.3.2.3 | 300 mm | 300 مم | Nr/عدد | 1 | 2660
33.2.17 | Supply and construct drop manholes with depth greater than 5.0m and the item includes all works and needed material to finish work according to specifications and drawings for the following depths: | توريد وتنفيذ مسقط خلفي للمطابق بعمق أكبر من 5.00م والبند يشمل جميع الأعمال والمواد اللازمة لإنهاء العمل حسب المواصفات و المخططات
33.2.17.1 | Drop manholes up to 1.5m depth for the following diameters: | مسقط خلفي لأنبوب ساقط بعمق حتى 1.50م وذلك حسب الأقطار التالية:
33.2.17.3.2 | 300 mm | 300 مم | Nr/عدد | 1 | 2900
|  |  |  | 1 | 0
33.2.17.2 | Drop manholes greater than 1.5m depth for the following diameters: | مسقط خلفي لأنبوب ساقط بعمق أكبر من 1.50م وذلك حسب الأقطار التالية:
33.2.17.2.3 | 300 mm | 300 مم | Nr/عدد | 1 | 4255
اجمالي اعمال المسقط الخلفي
نظام التحكم في السقوط الدوامي
33.2.18.2 | Supply and construct vortex drop manhole for drop depth more than 6.0m and pipes with diameters ≥ 600 mm , the item shall include all works for the vortex system and necessary material needed to accomplish works according to specifications and drawings The work includes Supply and construct manholes of precast/ cast in-situ concrete with dimensions that are determined in accordance with the requirements and recommendations of the vortex control system supplier. According to plans and specifications, including excavation, backfilling, disposal, dewatering, cleaning layer, concrete bases, walls, cover slabs, reinforcements, formwork, concrete room rings, slabs, benches, masonry work, mortar laying, waterproofing, covers Frames, safety chains, ladders, joints, eye rails, drop back plugs, joints, vertical pipe works and concrete ends, openings, internal and external insulation, surface restoration, all as specified in the drawings and specifications. | توريد وتنفيذ نظام التحكم في السقوط الدوامي لعمق سقوط أكبر من 6 متر ولأنابيب بأقطار أكبر من أو تساوي 600 مم، والبند يشمل جميع الأعمال والمواد اللازمة لإنهاء العمل حسب المواصفات و المخططات ,والعمل يشمل تورديد وتركيب كافة المهمات الخاصة بالنظام ، و العمل يشمل توريد وتنفيذ مطبق من الخرسانة المسبقة الصب أو المصبوبة بالموقع بأبعاد يتم تحديدها وفقا لمتطلبات وتوصيات مورد نظام التحكم في السقوط الدوامي وحسب المخططات والمواصفات ، وبما في ذلك أعمال الحفر ، والردم ، والتخلص ، ونزح المياه ، وطبقة النظافة ، والقواعد الخرسانية ، والجدران ، وألواح التغطية ، والتعزيزات ، والقوالب ، وحلقات الغرف الخرسانية ، والألواح ، والمقاعد ، وأعمال البناء ، والترصيص بالمونة، العزل المائي ، الأغطية والإطارات ، سلاسل الأمان ، السلالم ، المفاصل ، عين القضبان ، سدادات المسقط الخلفية ، الوصلات ، أعمال الأنابيب الرأسية والأطراف الخرسانية ، الفتحات ، العزل الداخلي والخارجي ، ترميم الأسطح ، كل ذلك كما هو محدد في المخططات والمواصفات.
33.2.18.2.1 | 600 mm | 600 مم | Nr/عدد | 1 | 31915
33.2.18.2.2 | 800 mm | 800 مم | Nr/عدد | 1 | 37235
33.2.18.2.3 | 1000 mm | 1000 مم | Nr/عدد | 1 | 42555
33.2.18.2.4 | 1500 mm | 1500 مم | Nr/عدد | 1 | 53190
اجمالي نظام التحكم في السقوط الدوامي
نقل الخدمات
33.2.27 | Relocation of Utilities: This includes locating and relocation of different existing service lines in coordination with and as per directions of concerned authorities and as per Engineer directions. | نقل الخدمات: وتشمل تحديد مواقع وترحيل خطوط الخدمات القائمة المختلفة بالتنسيق وحسب تعليمات الجهات المختصة ذات العلاقة وحسب تعليمات المهندس المشرف
33.2.27.1 | Relocating of telephone lines | ترحيل الكابلات الهاتفية | L.M/متر طولي | 1 | 40
33.2.27.2 | Relocating of fiber optic cables | ترحيل كابلات الفايبر أوبتيك | L.M/متر طولي | 1 | 48
33.2.27.3 | Relocating of low voltage electrical cables (≤ 500V) | ترحيل كابلات الكهرباء ذات الجهد المنخفض (500 فولت أو أقل) | L.M/متر طولي | 1 | 95
33.2.27.4 | Relocating of high voltage electrical cables (>500V) | ترحيل كابلات الكهرباء ذات الجهد المرتفع (أكبر من 500 فولت) | L.M/متر طولي | 1 | 160
33.2.27.5 | Relocating existing water supply lines and all its accessories including all requirements to complete work as required for the following diameters. | ترحيل أنابيب مياه الشرب القائمة وكامل ملحقاتها شاملة جميع الأعمال الأخرى لإتمام العمل على الوجه الأكمل حسب الأقطار التالية
33.2.27.5.1 | Small diameter pipes up to 160 mm) | أقطار صغيرة حتى 160مم | L.M/متر طولي | 1 | 42
33.2.27.5.2 | Diameters greater than 160 mm and up to 300 mm | أقطار أكبر من 160مم حتى 300مم | L.M/متر طولي | 1 | 190
33.2.27.5.3 | Diameters greater than 300 mm and up to 600 mm | أقطار أكبر من 300مم وحتى 600 مم | L.M/متر طولي | 1 | 265
33.2.27.5.4 | Diameters greater than 600 mm and up to 1200 mm | أقطار أكبر من 600 مم وحتى 1200 مم | L.M/متر طولي | 1 | 370
33.2.27.6 | Relocating existing drainage lines and all its accessories including all requirements to complete work as required for the following diameters: | ترحيل أنابيب صرف مياه الأمطار و السيول القائمة وكامل ملحقاتها شاملة جميع الأعمال الأخرى لإتمام العمل على الوجه الأكمل وذلك حسب الأقطار التالية:
33.2.27.6.1 | diameter 400 mm | قطر 400 مم | L.M/متر طولي | 1 | 126
33.2.27.6.2 | diameter 500 mm | قطر 500 مم | L.M/متر طولي | 1 | 185
33.2.27.6.3 | diameter 600 mm | قطر 600 مم | L.M/متر طولي | 1 | 210
اجمالي نقل الخدمات
ردم وإزالة لخزانات
33.2.27.8 | Removal and backfilling of existing septic tanks. The cost shall include supplying temporary sewerage outlets, including excavation, removal of tank top slab and walls surfaces as necessary, and removal and transport of removed material and existing house connections and emptying tanks and backfilling the area with selected material and surface reinstatement: | ردم وإزالة لخزانات التحليل/بيارات الصرف القائمة والسعر يشمل التزويد بمرافق لتصريف مياه الصرف الصحي بصورة مؤقتة بما فيها أعمال الحفر وإزالة بلاطة سطح الخزان وجدرانه حسب الضرورة وإزالة خزانات التحليل وبيارات الصرف القائمة ونقل المخلفات والمواد الناتجة عن الإزالة وقطع توصيله مخارج التدفق المنزلية القائمة، وتفريغ محتوى الخزان وإعادة ردم المنطقة المزالة بمواد ردم منتقاة وإعادة السطح لحالته الأولى وحسب ما يلي :
33.2.27.8.1 | Septic tanks up to 20 m² surface area | بيارات بمساحة سطحية حتى 20 متر مربع | Nr/عدد | 1 | 1810
33.2.27.8.2 | Septic tanks with surface area greater than 20m² and less than or equal to 40m². | بيارات بمساحة سطيحة أكبر من 20 متر مربع وحتى 40 متر مربع | Nr/عدد | 1 | 4255
33.2.27.9 | Partial Removal and backfilling of existing septic tanks. The cost shall include supplying temporary sewerage outlets, including excavation, removal of tank top slab and walls surfaces as necessary, and removal and transport of removed material and existing house connections and emptying tanks and reconstruction of boundary walls at approved locations and backfilling the area with selected material and surface reinstatement: | ردم وإزالة جزئية لخزانات التحليل/بيارات الصرف القائمة والسعر يشمل التزويد بمرافق لتصريف مياه الصرف الصحي بصورة مؤقتة بما فيها أعمال الحفر وإزالة بلاطة سطح الخزان وجدرانه حسب الضرورة وإزالة خزانات التحليل وبيارات الصرف القائمة ونقل المخلفات والمواد الناتجة عن الإزالة وقطع توصيله مخارج التدفق المنزلية القائمة، وتفريغ محتوى الخزان وإعادة ردم المنطقة المزالة بمواد ردم منتقاة وإعادة السطح لحالته الأولى وحسب ما يلي :
33.2.27.9.1 | Partial removal of septic tanks | ازالة جزئية لبيارة صرف صحي | m2 / م2 | 1 | 320
اجمالي ردم وإزالة لخزانات
| Connecting Works to Existing Networks | وصل الأعمال بالشبكات القائمة
33.2.32 | The works include the following: Sewer network connection works to the main network, including connection of the proposed sewer line to the existing network manholes. The work includes all earthworks, excavation, bedding, and backfilling ، Preparing existing work to receive or discharge to new network including any hand excavation to expose the pipe and subsequent backfilling ، All pipe works as listed above, fittings, fixing and jointing materials ، Making good all work disturbed and reinstating surfaces as per directions of the Engineer ، All works needed for connecting to the existing pipe, chamber including fittings, backdrop/vortex drop if required, insulation for existing chambers, providing reinforced concrete support and encasement for the pipe ، Disposal of materials arising. Testing and inspection ، any other works needed to ensure work completion. All co-ordination required with utility authorities, all ancillary items, and all costs associated with authorities’ requirements and procedures for maintaining uninterrupted service. | أعمال شبكيات خطوط الصرف الصحي على الشبكة الرئيسية والعمل يشمل توصيل خط صرف صحي مقترح على مطابق الشبكات القائمة، بما في ذلك جميع أعمال الحفر والفرشة والردم وتحضير الأعمال القائمة للاستلام أو التصريف إلى العمل الجديد، بما في ذلك أيّ أعمال حفر يدوية للكشف عن الأنابيب وأعمال الردم اللاحقة. وجميع أعمال الأنابيب كما ذُكِر أعلاه، والتركيبات، ومواد التثبيت والربط واستئناف جميع الأعمال التي تمّت عرقلتها وإعادة الأسطح إلى وضعها السابق حسب توجيهات المهندس. جميع الأعمال اللازمة لوصل الأعمال الجديدة بالأنابيب والغُرَف القائمة، بما في ذلك القطع الخاصة، السقوط الخلفي /السقوط الدوامي اذا لزم الامر، قطع الخرسانة المسلّحة، أعمال العزل للغرف القائمة، وتوفير الدعم والتغليف للأنبوب بالخرسانة المسلّحة والتخلّص من المواد الناتجة عن الأعمال والاختبار والمعاينة وأيّ أشغال أخرى مطلوبة لضمان إتمام العمل. كما يشمل العمل التنسيق المطلوب مع الجهات المعنيّة بالمرافق العمة، وجميع البنود المُساعِدة وجميع التكاليف المرتبطة بمتطلّبات الجهات المعنيّة، والإجراءات اللازمة للحفاظ على الخدمة من دون انقطاع.
33.2.32.1 | Connecting Work for proposed pipe diameter 200 mm with the Existing line | ربط خط مقترح قطر 200 مم على خط قائم | Nr/عدد | 1 | 8510
33.2.32.3 | Connecting Work for proposed pipe diameter 300 mm with the Existing line | ربط خط مقترح قطر 300 مم على خط قائم | Nr/عدد | 1 | 12765
33.2.32.4 | Connecting Work for proposed pipe diameter 400 mm with the Existing line | ربط خط مقترح قطر 400 مم على خط قائم | Nr/عدد | 1 | 17020
33.2.32.5 | Connecting Work for proposed pipe diameter 500 mm with the Existing line | ربط خط مقترح قطر 500 مم على خط قائم | Nr/عدد | 1 | 21275
33.2.32.6 | Connecting Work for proposed pipe diameter 600 mm with the Existing line | ربط خط مقترح قطر 600 مم على خط قائم | Nr/عدد | 1 | 26595
33.2.32.8 | Connecting Work for proposed pipe diameter 800 mm with the Existing line | ربط خط مقترح قطر 800 مم على خط قائم | Nr/عدد | 1 | 42555
33.2.32.9 | Connecting Work for proposed pipe diameter 900 mm with the Existing line | ربط خط مقترح قطر 900 مم على خط قائم | Nr/عدد | 1 | 63830
33.2.32.10 | Connecting Work for proposed pipe diameter 1000 mm with the Existing line | ربط خط مقترح قطر 1000 مم على خط قائم | Nr/عدد | 1 | 74465
33.2.32.11 | Connecting Work for proposed pipe diameter 1500 mm with the Existing line | ربط خط مقترح قطر 1500 مم على خط قائم | Nr/عدد | 1 | 85105
اجمالي وصل الأعمال بالشبكات القائمة
33.11 | Rehabilitation of Existing Mainlines | ترميم وإصلاح وتأهيل الخطوط الرئيسية القائمة
| Testing and Inspection | الفحص والاختبار
33.11.1 | Testing and inspection of the Exisitng Main Gravity lines including Remaving of Water inside the pipeline and manholes including cleaning and removal of any sediment / Obstacles materials from all lines and manholes, Prepare and carryout the Hydraulic Test for the Leakages within the exisitng pipe,Ensuring the invert elevations and slopes as per the Tender Documents including all labor, material, equipment complete in all respect as per the SPecifications and NWC requirements. | فحص واختبار خطوط الجاذبية الرئيسية الحالية بما في ذلك إزالة المياه داخل الأنابيب والمطابق شامل تنظيف وإزالة الرواسب والعوائق من الخطوط والمطابق بشكل كامل، إعداد وتنفيذ اختبار هيدروليكي للتسريبات داخل الأنابيب الحالية، وضمان الالتزام بمستويات الانحدار والميل كما هو محدد في مستندات الطرح، بما في ذلك جميع العمالة والمواد والمعدات وفقا للمواصفات ومتطلبات شركة المياه الوطنية.
33.11.1.1 | Pipe diameter 200 mm | انابيب قطر 200 مم | L.M/متر طولي | 1 | 53
33.11.1.2 | Pipe diameter 300 mm | انابيب قطر 300 مم | L.M/متر طولي | 1 | 64
33.11.1.3 | Pipe diameter 400 mm | انابيب قطر 400 مم | L.M/متر طولي | 1 | 69
33.11.1.4 | Pipe diameter 500 mm | انابيب قطر 500 مم | L.M/متر طولي | 1 | 74
33.11.1.5 | Pipe diameter 600mm | انابيب قطر 600 مم | L.M/متر طولي | 1 | 80
33.11.1.6 | Pipe diameter 800 mm | انابيب قطر 800 مم | L.M/متر طولي | 1 | 85
33.11.1.7 | Pipe diameter 900 mm | انابيب قطر 900 مم | L.M/متر طولي | 1 | 90
33.11.1.8 | Pipe diameter 1000 mm | انابيب قطر 1000 مم | L.M/متر طولي | 1 | 95
33.11.1.9 | Pipe diameter 1200 mm | انابيب قطر 1200 مم | L.M/متر طولي | 1 | 106
33.11.1.10 | Pipe diameter 1500 mm | انابيب قطر 1500 مم | L.M/متر طولي | 1 | 122
اجمالي الفحص والاختبار
33.12 | Rehabilitation and Repair of Existing Mainlines | ترميم وإصلاح الخطوط الرئيسية القائمة
33.12.1 | In the event of defects as per the test carried out in Item 33-11 the Rehabilitation works for the Mainlines including Excavation to expose external surface of the Pipes, repairing all joints if broken either partially or completely, followed by testing after the repair, backfilling, compaction and reinstatement complete in all aspects as per the National Water Company Standards and Specifications with written approval from the National Water Company and Supervision Engineer prior to the repair and rehabilitation of the damaged joints, for the following pipe diameters. | في حالة وجود عيوب وفقا للاختبار المنفذ في البند 11-33، تشمل أعمال التأهيل لخطوط الأنابيب الرئيسية، الحفر للكشف عن السطح الخارجي للأنابيب وإصلاح جميع الوصلات بين الأنابيب جزئي أو كلي وعمل الاختبار بعد الاصلاح، والردم والدمك وإعادة الوضع إلى ما كان عليه، كاملة من جميع النواحي وفقا لمعايير ومواصفات شركة المياه الوطنية، والموافقة الخطية من شركة المياه الوطنية والجهة المشرفة قبل البدء بأعمال اصلاح وتأهيل الوصلات التالفة، وذلك للأقطار التالية من الأنابيب
33.12.1.1 | Pipe diameter 300 mm | انابيب قطر 300 مم | L.M/متر طولي | 1 | 850
33.12.1.2 | Pipe diameter 400 mm | انابيب قطر 400 مم | L.M/متر طولي | 1 | 850
33.12.1.3 | Pipe diameter 500 mm | انابيب قطر 500 مم | L.M/متر طولي | 1 | 1065
33.12.1.4 | Pipe diameter 600mm | انابيب قطر 600 مم | L.M/متر طولي | 1 | 1065
33.12.1.5 | Pipe diameter 800 mm | انابيب قطر 800 مم | L.M/متر طولي | 1 | 1275
33.12.1.6 | Pipe diameter 900 mm | انابيب قطر 900 مم | L.M/متر طولي | 1 | 1275
33.12.1.7 | Pipe diameter 1000 mm | انابيب قطر 1000 مم | L.M/متر طولي | 1 | 1320
33.12.1.8 | Pipe diameter 1200 mm | انابيب قطر 1200 مم | L.M/متر طولي | 1 | 1375
33.12.1.9 | Pipe diameter 1500 mm | انابيب قطر 1500 مم | L.M/متر طولي | 1 | 1405
اجمالي ترميم وإصلاح الخطوط الرئيسية القائمة
33.13 | Replacement of Existing Mainlines | استبدال الخطوط الرئيسية القائمة
33.13.1 | In the event of defects as per the test carried out in Item 33-11 the replacement works for the Mainlines including Excavation to expose external surface of the Pipes, replacing the broken or cracks or damaged sections only of the pipes, not the entire line (from manhole to manhole), followed by the necessary testing after replacement, backfilling, compaction and reinstatement complete in all aspects as per the National Water Company Standards and Specifications, with written approval from the National Water Company and Supervision Engineer prior to the replacement of damaged or broken section. This applies to the following pipe diameters | في حالة وجود عيوب وفقا للاختبار المنفذ في البند 11-33، تشمل أعمال الاستبدال لخطوط الأنابيب الرئيسية، الحفر للكشف عن السطح الخارجي للأنابيب واستبدال الأجزاء المكسورة أو التالفة او التشققات فقط وليس كامل الخط (بين المانهول الى المانهول) وعمل الاختبار اللازم بعد الاستبدال، والردم والدمك وإعادة الوضع إلى ما كان عليه، كاملة من جميع النواحي وفقا لمعايير ومواصفات شركة المياه الوطنية، والموافقة الخطية من شركة المياه الوطنية والجهة المشرفة قبل البدء بأعمال استبدال الجزء التالف أو المكسور ، وذلك للأقطار التالية من الأنابيب.
33.13.1.1 | Pipe diameter 200 mm | انابيب قطر 200 مم | L.M/متر طولي | 1 | 955
33.13.1.2 | Pipe diameter 300 mm | انابيب قطر 300 مم | L.M/متر طولي | 1 | 955
33.13.1.3 | Pipe diameter 400 mm | انابيب قطر 400 مم | L.M/متر طولي | 1 | 1065
33.13.1.4 | Pipe diameter 500 mm | انابيب قطر 500 مم | L.M/متر طولي | 1 | 1170
33.13.1.5 | Pipe diameter 600mm | انابيب قطر 600 مم | L.M/متر طولي | 1 | 1275
33.13.1.6 | Pipe diameter 800 mm | انابيب قطر 800 مم | L.M/متر طولي | 1 | 1490
33.13.1.7 | Pipe diameter 900 mm | انابيب قطر 900 مم | L.M/متر طولي | 1 | 2020
33.13.1.8 | Pipe diameter 1000 mm | انابيب قطر 1000 مم | L.M/متر طولي | 1 | 2180
33.13.1.9 | Pipe diameter 1200 mm | انابيب قطر 1200 مم | L.M/متر طولي | 1 | 2340
33.13.1.10 | Pipe diameter 1500 mm | انابيب قطر 1500 مم | L.M/متر طولي | 1 | 2500
اجمالي استبدال الخطوط الرئيسية القائمة
33.14 | Rehabilitation of Existing Manholes | ترميم وإصلاح وتأهيل المطابق القائمة
33.14.1 | Rehabilitation of Existing Manholes on the Main lines including cleaning and removal of any sediment / Obstacles materials, repairing all cracks in GRP manhole, repair the joints, repair the leakages, repair the benching, adding or repairing the internal ladders, internal lining, external water proof protection, adjusting the manhole covers to the final reintatement level complete in all aspects as per the National Water Company Standards and Specifications for the following lowest intering pipe diameter to Manhole. | ترميم وإصلاح وتأهيل المطابق القائمة على الخطوط الرئيسية بما في ذلك والتنظيف وإزالة أى رواسب والعوائق وإصلاح جميع التشققات في مطابق الفيبر جلاس أو الخرسانة المسلحة وإصلاح الوصلات وإصلاح التسريبات وإصلاح أرضية المطابق وإضافة أو ترميم السلالم الداخلية ووضع بطانة داخلية وحماية خارجية ضد تسرب المياه وضبط أغطية المطابق إلى المستوى النهائي المطلوب، كاملة من جميع النواحي وفقا لمعايير ومواصفات شركة المياه الوطنية وذلك لأقل أقطار الأنابيب الداخلة على المطابق :
33.14.1.1 | Pipe diameter 200 mm | انابيب قطر 200 مم | Nr/عدد | 1 | 4040
33.14.1.2 | Pipe diameter 300 mm | انابيب قطر 300 مم | Nr/عدد | 1 | 4470
33.14.1.3 | Pipe diameter 400 mm | انابيب قطر 400 مم | Nr/عدد | 1 | 5320
33.14.1.4 | Pipe diameter 500 mm | انابيب قطر 500 مم | Nr/عدد | 1 | 6170
33.14.1.5 | Pipe diameter 600mm | انابيب قطر 600 مم | Nr/عدد | 1 | 6595
33.14.1.6 | Pipe diameter 800 mm | انابيب قطر 800 مم | Nr/عدد | 1 | 7395
33.14.1.7 | Pipe diameter 900 mm | انابيب قطر 900 مم | Nr/عدد | 1 | 7660
33.14.1.8 | Pipe diameter 1000 mm | انابيب قطر 1000 مم | Nr/عدد | 1 | 9040
33.14.1.9 | Pipe diameter 1200 mm | انابيب قطر 1200 مم | Nr/عدد | 1 | 12765
33.14.1.10 | Pipe diameter 1500 mm | انابيب قطر 1500 مم | Nr/عدد | 1 | 15955
اجمالي ترميم وإصلاح وتأهيل المطابق القائمة
33.15 | Manholes on Existing Mainlines: | المطابق على الخطوط الرئيسية القائمة :
33.15.1 | Supply and construct manholes of GRP or reinforced concrete complete on existing sewerage mainlines, to connect proposed lines with existing lines, including anti flotation system excavation, backfilling, disposal, dewatering, blinding, bases, walls, cover and frame, safety chains, stairs, joints, rodding eye, backdrop plugs, junctions, vertical pipe works, clear openings, all as specified on drawings and specifications | توريد وتنفيذ المطابق من مادة الفيبرجلاس أو الخرسانة المسلحة كاملة على خطوط الصرف الصحي الرئيسية القائمة، وذلك لربط وتوصيل الخطوط المقترحة مع الخطوط القائمة، بما في ذلك نظام مقاومة الطفو والحفر والردم والتخلص من المخلفات وإزالة المياه وصب الخرسانة والقواعد والجدران والأغطية والإطارات والسلاسل الأمنية والسلالم والوصلات وفتحات التسليك والسقوط الخلفي والوصلات والأعمال الرأسية للأنابيب والفتحات وكل ما هو محدد في الرسومات والمواصفات.
33.15.1.1 | Depth greater than 2.0 and up to 3.0 m | عمق اكبر من 2 حتى 3 م | Nr/عدد | 1 | 5320
33.15.1.2 | Depth greater than 3.0 and up to 4.0 m | عمق اكبر من 3 حتى 4 م | Nr/عدد | 1 | 6380
33.15.1.3 | Depth greater than 4.0 and up to 5.0 m | عمق اكبر من 4 حتى 5 م | Nr/عدد | 1 | 7445
33.15.1.4 | Depth greater than 5.0 and up to 6.0 m | عمق اكبر من 5 حتى 6 م | Nr/عدد | 1 | 8510
33.15.1.5 | Depth greater than 6.0 and up to 8.0 m | عمق اكبر من 6 حتى 8 م | Nr/عدد | 1 | 31915
33.15.1.6 | Depth greater than 8.0 and up to 10.0 m | عمق اكبر من 8 حتى 10 م | Nr/عدد | 1 | 53190
المطابق على الخطوط الرئيسية القائمة :
33.16 | Replace of Existing Mainlines pipes : | استبدال الأنابيب الرئيسية القائمة :
33.16.1 | Replacement of the Mainlines pipes any type material with proposed new pipes due to modifications in levels or diameters, including pipe fittings and accessories, warning tape, pipe laying, jointing, interface connecting, testing and commissioning. This also includes construct manholes and excavation, dewatering, cleaning, backfilling, compaction, and full restoration of the site according to the standards and specifications of the National Water Company for the following pipe diameters: | إحلال واستبدال أي نوع من الأنابيب الرئيسية القائمة بأنابيب جديدة مقترحة بسبب التعديلات في المناسيب أو الأقطار، بما في ذلك تجهيزات الأنابيب والقطع والملحقات وشريط التحذير والتمديد والتوصيل والربط واختبار التشغيل. ويشمل البند أيضا تنفيذ المطابق وأعمال الحفر وإزالة المياه والتنظيف والردم والدمك واستعادة الأسطح والموقع كاملاً وفقا لمعايير ومواصفات شركة المياه الوطنية للأقطار التالية:
33.16.1.1 | Replace of existing line 200 mm to ptoposed line 200 mm | استبدال انابيب قائمة قطر 200 مم بـانابيب مقترحة قطر 200 مم | L.M/متر طولي | 1 | 2125
33.16.1.2 | Replace of existing line 200 mm to ptoposed line 300 mm | استبدال انابيب قائمة قطر 200 مم بـانابيب مقترحة قطر 300 مم | L.M/متر طولي | 1 | 3190
33.16.1.3 | Replace of existing line 500 mm to ptoposed line 500 mm | استبدال انابيب قائمة قطر 500 مم بـانابيب مقترحة قطر 500 مم | L.M/متر طولي | 1 | 4255
33.16.1.4 | Replace of existing line 1000 mm to ptoposed line 600 mm | استبدال انابيب قائمة قطر 1000 مم بـانابيب مقترحة قطر 600 مم | L.M/متر طولي | 1 | 5320
اجمالي استبدال الأنابيب الرئيسية القائمة :